## Hoja 1
SAU002 | Ud |  | Orinal de porcelana sanitaria, funcionamiento sin agua.
Orinal de porcelana sanitaria, funcionamiento sin agua, con desagüe visto, sistema de bloqueo de malos olores, color blanco, de 390x300x240 mm. Incluso rejilla de desagüe y juego de fijación y silicona para sellado de juntas.
Código |  | Unidad |  | Descripción | Cantidad | Valor unitario | Valor parcial
1 |  |  |  | Materiales
mt30uap010aa |  | Ud |  | Orinal de porcelana sanitaria, funcionamiento sin agua, con desagüe visto, sistema de bloqueo de malos olores, color blanco, de 390x300x240 mm; incluso rejilla de desagüe y juego de fijación. | 1 | 3297370 | 3297370
mt30www005 |  | Ud |  | Cartucho de 300 ml de silicona ácida monocomponente, fungicida, para sellado de juntas en ambientes húmedos. | 0.012 | 43896.6 | 526.76
[5 empty] | Subtotal materiales: |  | 3297900
2 |  |  |  | Mano de obra
mo008 |  | h |  | Oficial 1ª plomero. | 1.662 | 27359.2 | 45470.9
[5 empty] | Subtotal mano de obra: |  | 45470.9
3 |  |  |  | Herramienta menor
|  | % |  | Herramienta menor | 2 | 3343370 | 66867.4
Coste de mantenimiento decenal: $ 1.602.811,23 en los primeros 10 años. |  |  |  |  | Costos directos (1+2+3): |  | 3410240