## Hoja 1
SDC050 | Ud | Protector de vértice, de etilvinilacetato (EVA), para exterior.
Protector de vértice antideslizante, de etilvinilacetato (EVA), para exterior, con alas de 150x150 mm, 10 mm de espesor y 50 mm de longitud, color a elegir. Colocación en obra: con adhesivo.
Código |  | Unidad | Descripción | Cantidad | Valor unitario | Valor parcial
1 |  |  | Materiales
mt53pdi038a |  | Ud | Protector de vértice antideslizante, de etilvinilacetato (EVA) de 80 kg/m³ de densidad, para exterior, con alas de 150x150 mm, 10 mm de espesor y 50 mm de longitud, color a elegir. | 1 | 31613.9 | 31613.9
mt18dww010a |  | kg | Adhesivo de contacto a base de resina acrílica en dispersión acuosa, para piso de goma, caucho, linóleo, PVC, moqueta y textil. | 0.01 | 12386 | 123.86
|  |  |  | Subtotal materiales: |  | 31737.8
2 |  |  | Mano de obra
mo011 |  | h | Oficial 1ª montador. | 0.06 | 26179.2 | 1570.75
mo080 |  | h | Ayudante montador. | 0.06 | 19044.7 | 1142.68
|  |  |  | Subtotal mano de obra: |  | 2713.43
3 |  |  | Herramienta menor
|  | % | Herramienta menor | 2 | 34451.2 | 689.02
Coste de mantenimiento decenal: $ 9.733,84 en los primeros 10 años. |  |  |  | Costos directos (1+2+3): |  | 35140.2