## Hoja 1
SDP011 | m |  | Banda protectora de PVC.
Banda protectora de PVC, de 90 mm de anchura y 3,2 mm de espesor, de color amarillo, fijada mediante adhesivo de poliuretano y tornillos al paramento.
Código |  | Unidad |  | Descripción | Cantidad | Valor unitario | Valor parcial
1 |  |  |  | Materiales
mt53pdi010ab |  | m |  | Banda protectora de PVC, de 90 mm de anchura y 3,2 mm de espesor, de color amarillo, Euroclase B-s1, d0 de reacción al fuego. | 1.05 | 38675 | 40608.8
mt47adc110a |  | kg |  | Adhesivo especial de poliuretano bicomponente. | 0.27 | 12321.8 | 3326.89
mt12ppl016 |  | Ud |  | Tornillo autorroscante protegido contra la oxidación. | 2 | 111.26 | 222.52
[5 empty] | Subtotal materiales: |  | 44158.2
2 |  |  |  | Mano de obra
mo011 |  | h |  | Oficial 1ª montador. | 0.12 | 26179.2 | 3141.5
mo080 |  | h |  | Ayudante montador. | 0.12 | 19044.7 | 2285.36
[5 empty] | Subtotal mano de obra: |  | 5426.86
3 |  |  |  | Herramienta menor
|  | % |  | Herramienta menor | 2 | 49585 | 991.7
Coste de mantenimiento decenal: $ 26.886,59 en los primeros 10 años. |  |  |  |  | Costos directos (1+2+3): |  | 50576.7