## Hoja 1
SDP011 | m |  | Banda protectora de PVC.
Banda protectora de PVC, de 260 mm de anchura y 4,5 mm de espesor, de color amarillo, fijada mediante adhesivo de poliuretano y tornillos al paramento.
Código |  | Unidad |  | Descripción | Cantidad | Valor unitario | Valor parcial
1 |  |  |  | Materiales
mt53pdi010eb |  | m |  | Banda protectora de PVC, de 260 mm de anchura y 4,5 mm de espesor, de color amarillo, Euroclase B-s1, d0 de reacción al fuego. | 1.05 | 93874.8 | 98568.5
mt47adc110a |  | kg |  | Adhesivo especial de poliuretano bicomponente. | 0.33 | 12321.8 | 4066.2
mt12ppl016 |  | Ud |  | Tornillo autorroscante protegido contra la oxidación. | 4 | 111.26 | 445.04
[5 empty] | Subtotal materiales: |  | 103080
2 |  |  |  | Mano de obra
mo011 |  | h |  | Oficial 1ª montador. | 0.12 | 26179.2 | 3141.5
mo080 |  | h |  | Ayudante montador. | 0.12 | 19044.7 | 2285.36
[5 empty] | Subtotal mano de obra: |  | 5426.86
3 |  |  |  | Herramienta menor
|  | % |  | Herramienta menor | 2 | 108507 | 2170.13
Coste de mantenimiento decenal: $ 58.835,77 en los primeros 10 años. |  |  |  |  | Costos directos (1+2+3): |  | 110677