## Hoja 1
SDP011 | m |  | Banda protectora de PVC.
Banda protectora de PVC, de 400 mm de anchura y 4,5 mm de espesor, de color gris, fijada mediante adhesivo de poliuretano al paramento.
Código |  | Unidad |  | Descripción | Cantidad | Valor unitario | Valor parcial
1 |  |  |  | Materiales
mt53pdi010fa |  | m |  | Banda protectora de PVC, de 400 mm de anchura y 4,5 mm de espesor, de color gris, Euroclase B-s1, d0 de reacción al fuego. | 1.05 | 187574 | 196953
mt47adc110a |  | kg |  | Adhesivo especial de poliuretano bicomponente. | 0.36 | 12321.8 | 4435.85
[5 empty] | Subtotal materiales: |  | 201388
2 |  |  |  | Mano de obra
mo011 |  | h |  | Oficial 1ª montador. | 0.06 | 26179.2 | 1570.75
mo080 |  | h |  | Ayudante montador. | 0.06 | 19044.7 | 1142.68
[5 empty] | Subtotal mano de obra: |  | 2713.43
3 |  |  |  | Herramienta menor
|  | % |  | Herramienta menor | 2 | 204102 | 4082.04
Coste de mantenimiento decenal: $ 110.670,52 en los primeros 10 años. |  |  |  |  | Costos directos (1+2+3): |  | 208184