## Hoja 1
SDR030 | m² |  | Revestimiento mural interior con lámina de espuma de poliuretano de alta densidad.
Revestimiento mural interior con lámina de espuma de poliuretano de alta densidad, suministrada en rollos de 130 cm de anchura, 1000 cm de longitud y 1 cm de espesor, con recubrimiento de PVC, color a elegir. Colocación en obra: con cola.
Código |  | Unidad |  | Descripción | Cantidad | Valor unitario | Valor parcial
1 |  |  |  | Materiales
mt53pdi060a |  | m² |  | Lámina de espuma de poliuretano de alta densidad, suministrada en rollos de 130 cm de anchura, 1000 cm de longitud y 1 cm de espesor, con recubrimiento de PVC, color a elegir, Euroclase B-s1, d0 de reacción al fuego. | 1.05 | 121430 | 127501
mt29cam030 |  | Ud |  | Aerosol de 400 ml de cola, transparente, para uso interior y exterior. | 0.3 | 27392.8 | 8217.85
[5 empty] | Subtotal materiales: |  | 135719
2 |  |  |  | Mano de obra
mo011 |  | h |  | Oficial 1ª montador. | 0.17 | 37753.4 | 6418.07
mo080 |  | h |  | Ayudante montador. | 0.17 | 27459.1 | 4668.05
[5 empty] | Subtotal mano de obra: |  | 11086.1
3 |  |  |  | Herramienta menor
|  | % |  | Herramienta menor | 2 | 146805 | 2936.1
Coste de mantenimiento decenal: $ 40.430,15 en los primeros 10 años. |  |  |  |  | Costos directos (1+2+3): |  | 149741