## Hoja 1
SDS010 | m |  | Pasamanos con protección de vinilo.
Pasamanos rectangular, de 140x75 mm, formado por: perfil de aluminio y ménsulas de ABS fijadas con tornillos y chazos de expansión al paramento, protección de vinilo de 2 mm de espesor, de color amarillo, fijada mediante clip al perfil de aluminio y remate en sus extremos con tapas de ABS.
Código |  | Unidad |  | Descripción | Cantidad | Valor unitario | Valor parcial
1 |  |  |  | Materiales
mt25dpa020e |  | m |  | Pasamanos rectangular, de 140x75 mm, formado por: perfil de aluminio, en el cual se inserta otro perfil amortiguador de caucho, ménsulas de ABS, tornillos y chazos de expansión, protección de vinilo de 2 mm de espesor, de color amarillo, Euroclase B-s1, d0 de reacción al fuego, clips y tapas de ABS para remate en sus extremos. | 1.05 | 272550 | 286177
[5 empty] | Subtotal materiales: |  | 286177
2 |  |  |  | Mano de obra
mo011 |  | h |  | Oficial 1ª montador. | 0.12 | 26179.2 | 3141.5
mo080 |  | h |  | Ayudante montador. | 0.12 | 19044.7 | 2285.36
[5 empty] | Subtotal mano de obra: |  | 5426.86
3 |  |  |  | Herramienta menor
|  | % |  | Herramienta menor | 2 | 291604 | 5832.08
Coste de mantenimiento decenal: $ 150.800,14 en los primeros 10 años. |  |  |  |  | Costos directos (1+2+3): |  | 297436