## Hoja 1
SEE010 | Ud |  | Escalera escamoteable.
Escalera escamoteable de madera, acabado barnizado, de 3 tramos, para salvar una altura entre plantas de 233 a 280 cm y para un hueco de 100x60 cm.
Código |  | Unidad |  | Descripción | Cantidad | Valor unitario | Valor parcial
1 |  |  |  | Materiales
mt44efk020ed |  | Ud |  | Escalera escamoteable de madera, acabado barnizado, de 3 tramos, para salvar una altura entre plantas de 233 a 280 cm y para un hueco de 100x60 cm, de altura regulable, con peldaños antideslizantes de 8 cm de anchura, chazos de goma, tapa interior, barra de apertura y cajón con aislamiento térmico incorporado para empotrar en soporte. | 1 | 1247170 | 1247170
mt08aaa010a |  | m³ |  | Agua. | 0.022 | 3281.16 | 72.19
mt01arg005a |  | t |  | Arena de cantera, para mortero preparado en obra. | 0.176 | 45136 | 7943.93
mt08cem000d |  | kg |  | Cemento gris en sacos. | 27 | 483.43 | 13052.6
mt15sja100 |  | Ud |  | Cartucho de masilla de silicona neutra. | 1 | 16834.1 | 16834.1
[5 empty] | Subtotal materiales: |  | 1285070
2 |  |  |  | Equipo
mq06hor010 |  | h |  | Concretera eléctrica con una capacidad de amasado de 160 l. | 0.088 | 8706.88 | 766.21
[5 empty] | Subtotal equipo: |  | 766.21
3 |  |  |  | Mano de obra
mo011 |  | h |  | Oficial 1ª montador. | 6.252 | 26179.2 | 163672
mo080 |  | h |  | Ayudante montador. | 7.333 | 19044.7 | 139654
[5 empty] | Subtotal mano de obra: |  | 303327
4 |  |  |  | Herramienta menor
|  | % |  | Herramienta menor | 2 | 1589170 | 31783.3
Coste de mantenimiento decenal: $ 567.332,63 en los primeros 10 años. |  |  |  |  | Costos directos (1+2+3+4): |  | 1620950