## Hoja 1
SEJ010 | Ud | Escalera de tijera.
Escalera retráctil extensible de tijera para techo de acero lacado, con apertura y cierre manuales, para salvar una altura entre plantas de 250 a 275 cm y para un hueco de 90x50 cm.
Código |  | Unidad | Descripción | Cantidad | Valor unitario | Valor parcial
1 |  |  | Materiales
mt44etm010jhg |  | Ud | Escalera retráctil extensible de tijera para techo de acero lacado, con apertura y cierre manuales, para salvar una altura entre plantas de 250 a 275 cm y para un hueco de 90x50 cm, tapa de acero lacado en blanco de 16 mm de espesor y cajón de lámina lacada en blanco de 12,5 cm de altura para empotrar en soporte. | 1 | 787962 | 787962
mt15sja100 |  | Ud | Cartucho de masilla de silicona neutra. | 1 | 16834.1 | 16834.1
mt08aaa010a |  | m³ | Agua. | 0.022 | 3281.16 | 72.19
mt01arg005a |  | t | Arena de cantera, para mortero preparado en obra. | 0.176 | 45136 | 7943.93
mt08cem000d |  | kg | Cemento gris en sacos. | 27 | 483.43 | 13052.6
|  |  |  | Subtotal materiales: |  | 825865
2 |  |  | Equipo
mq06hor010 |  | h | Concretera eléctrica con una capacidad de amasado de 160 l. | 0.088 | 8706.88 | 766.21
|  |  |  | Subtotal equipo: |  | 766.21
3 |  |  | Mano de obra
mo011 |  | h | Oficial 1ª montador. | 6.252 | 26179.2 | 163672
mo080 |  | h | Ayudante montador. | 7.333 | 19044.7 | 139654
|  |  |  | Subtotal mano de obra: |  | 303327
4 |  |  | Herramienta menor
|  | % | Herramienta menor | 2 | 1129960 | 22599.2
Coste de mantenimiento decenal: $ 403.394,83 en los primeros 10 años. |  |  |  | Costos directos (1+2+3+4): |  | 1152560