## Hoja 1
SEJ010 | Ud |  | Escalera de tijera.
Escalera retráctil extensible de tijera para pared de acero galvanizado, con apertura y cierre manuales, para salvar una altura entre plantas de 276 a 300 cm y para un hueco de 130x70 cm.
Código |  | Unidad |  | Descripción | Cantidad | Valor unitario | Valor parcial
1 |  |  |  | Materiales
mt44etm030r |  | Ud |  | Escalera retráctil extensible de tijera para pared de acero galvanizado, con apertura y cierre manuales, para salvar una altura entre plantas de 276 a 300 cm y para un hueco de 130x70 cm, tapa de madera y cajón de madera para empotrar en soporte. | 1 | 2322140 | 2322140
mt15sja100 |  | Ud |  | Cartucho de masilla de silicona neutra. | 1 | 16834.1 | 16834.1
mt08aaa010a |  | m³ |  | Agua. | 0.022 | 3281.16 | 72.19
mt01arg005a |  | t |  | Arena de cantera, para mortero preparado en obra. | 0.176 | 45136 | 7943.93
mt08cem000d |  | kg |  | Cemento gris en sacos. | 27 | 483.43 | 13052.6
[5 empty] | Subtotal materiales: |  | 2360040
2 |  |  |  | Equipo
mq06hor010 |  | h |  | Concretera eléctrica con una capacidad de amasado de 160 l. | 0.088 | 8706.88 | 766.21
[5 empty] | Subtotal equipo: |  | 766.21
3 |  |  |  | Mano de obra
mo011 |  | h |  | Oficial 1ª montador. | 6.252 | 26179.2 | 163672
mo080 |  | h |  | Ayudante montador. | 7.333 | 19044.7 | 139654
[5 empty] | Subtotal mano de obra: |  | 303327
4 |  |  |  | Herramienta menor
|  | % |  | Herramienta menor | 2 | 2664130 | 53282.7
Coste de mantenimiento decenal: $ 951.096,13 en los primeros 10 años. |  |  |  |  | Costos directos (1+2+3+4): |  | 2717420