## Hoja 1
SGA010 | Ud |  | Válvula de escuadra.
Válvula de escuadra, PN=16 bar, de 1/2"x3/8", con cuerpo de latón cromado, mando de ABS cromado, sistema de cierre de 1/4 de vuelta y embellecedor de acero cromado, temperatura de servicio hasta 90°C.
Código |  | Unidad |  | Descripción | Cantidad | Valor unitario | Valor parcial
1 |  |  |  | Materiales
mt37sth016a |  | Ud |  | Válvula de escuadra, PN=16 bar, de 1/2"x3/8", con cuerpo de latón cromado, mando de ABS cromado, sistema de cierre de 1/4 de vuelta y embellecedor de acero cromado, temperatura de servicio hasta 90°C. | 1 | 12337 | 12337
mt37www010 |  | Ud |  | Material auxiliar para instalaciones hidráulicas. | 1 | 3779.39 | 3779.39
[5 empty] | Subtotal materiales: |  | 16116.4
2 |  |  |  | Mano de obra
mo008 |  | h |  | Oficial 1ª plomero. | 0.128 | 27359.2 | 3501.97
mo107 |  | h |  | Ayudante plomero. | 0.128 | 19865.2 | 2542.74
[5 empty] | Subtotal mano de obra: |  | 6044.71
3 |  |  |  | Herramienta menor
|  | % |  | Herramienta menor | 2 | 22161.1 | 443.22
Coste de mantenimiento decenal: $ 3.842,74 en los primeros 10 años. |  |  |  |  | Costos directos (1+2+3): |  | 22604.3