## Hoja 1
SGB070 | Ud |  | Grifería termostática para bañera.
Grifería termostática formada por grifo mezclador termostático mural para baño/ducha, de 1/2", acabado cromado, con mandos, cartucho compacto con termoelemento de cera, limitador de caudal, limitador de temperatura a 43°C con tope de seguridad a 38°C, filtros, inversor, aireador y toma inferior de 1/2" para flexo con válvula antirretorno. Incluso racores excéntricos. El precio no incluye el equipo de ducha.
Código |  | Unidad |  | Descripción | Cantidad | Valor unitario | Valor parcial
1 |  |  |  | Materiales
mt31gro275a |  | Ud |  | Grifo mezclador termostático mural para baño/ducha, de 1/2", acabado cromado, con mandos, cartucho compacto con termoelemento de cera, limitador de caudal, limitador de temperatura a 43°C con tope de seguridad a 38°C, filtros, inversor, aireador y toma inferior de 1/2" para flexo con válvula antirretorno, incluso racores excéntricos. | 1 | 1546440 | 1546440
mt37www010 |  | Ud |  | Material auxiliar para instalaciones hidráulicas. | 1 | 3779.39 | 3779.39
[5 empty] | Subtotal materiales: |  | 1550219.39
2 |  |  |  | Mano de obra
mo008 |  | h |  | Oficial 1ª plomero. | 0.639 | 27359.2 | 17482.53
[5 empty] | Subtotal mano de obra: |  | 17482.53
3 |  |  |  | Herramienta menor
|  | % |  | Herramienta menor | 2 | 1567701.92 | 31354.04
Coste de mantenimiento decenal: $ 1.075.843,29 en los primeros 10 años. |  |  |  |  | Costos directos (1+2+3): |  | 1599055.96