## Hoja 1
SGE020 | Ud | Grifería monomando para bidé.
Grifería monomando formada por grifo mezclador monomando de repisa para bidé, de latón, acabado cromado, con cartucho cerámico, aireador y sin desagüe automático. Incluso elementos de conexión, enlaces de alimentación flexibles de 3/8" de diámetro y 350 mm de longitud, válvula antirretorno y dos llaves de paso.
Código |  | Unidad | Descripción | Cantidad | Valor unitario | Valor parcial
1 |  |  | Materiales
mt31gma010ma |  | Ud | Grifo mezclador monomando de repisa para bidé, de latón, acabado cromado, con cartucho cerámico, aireador y sin desagüe automático, incluso elementos de conexión, enlaces de alimentación flexibles de 3/8" de diámetro y 350 mm de longitud, válvula antirretorno y dos llaves de paso. | 1 | 377540 | 377540
mt37www010 |  | Ud | Material auxiliar para instalaciones hidráulicas. | 1 | 3779.39 | 3779.39
|  |  |  | Subtotal materiales: |  | 381319
2 |  |  | Mano de obra
mo008 |  | h | Oficial 1ª plomero. | 0.639 | 27359.2 | 17482.5
|  |  |  | Subtotal mano de obra: |  | 17482.5
3 |  |  | Herramienta menor
|  | % | Herramienta menor | 2 | 398802 | 7976.04
Coste de mantenimiento decenal: $ 267.090,37 en los primeros 10 años. |  |  |  | Costos directos (1+2+3): |  | 406778