## Hoja 1
SGU030 | Ud |  | Grifería electrónica para orinal.
Grifería electrónica formada por grifo electrónico con accionamiento de la descarga por infrarrojos, para orinal, con led indicador de batería, descarga de 1 litro, fijación rápida, alimentación por pila de 6 V. Incluso elementos de conexión, pila de 6 V, electroválvula y una llave de paso.
Código |  | Unidad |  | Descripción | Cantidad | Valor unitario | Valor parcial
1 |  |  |  | Materiales
mt31gsp040aa |  | Ud |  | Grifo electrónico con accionamiento de la descarga por infrarrojos, para orinal, con led indicador de batería, descarga de 1 litro, fijación rápida, alimentación por pila de 6 V; incluso elementos de conexión, pila de 6 V, electroválvula y una llave de paso. | 1 | 1656070 | 1656070
mt37www010 |  | Ud |  | Material auxiliar para instalaciones hidráulicas. | 1 | 3779.39 | 3779.39
[5 empty] | Subtotal materiales: |  | 1659849.39
2 |  |  |  | Mano de obra
mo008 |  | h |  | Oficial 1ª plomero. | 0.639 | 27359.2 | 17482.53
[5 empty] | Subtotal mano de obra: |  | 17482.53
3 |  |  |  | Herramienta menor
|  | % |  | Herramienta menor | 2 | 1677331.92 | 33546.64
Coste de mantenimiento decenal: $ 1.182.898,79 en los primeros 10 años. |  |  |  |  | Costos directos (1+2+3): |  | 1710878.56