## Hoja 1
SME020 | Ud |  | Dispensador de papel toalla.
Toallero de papel continuo, con carcasa de ABS de color blanco, de 251x300x195 mm, para un rollo de papel de 240 m y 155 mm de diámetro.
Código |  | Unidad |  | Descripción | Cantidad | Valor unitario | Valor parcial
1 |  |  |  | Materiales
mt31abn050a |  | Ud |  | Toallero de papel continuo, con carcasa de ABS de color blanco, de 251x300x195 mm, para un rollo de papel de 240 m y 155 mm de diámetro. | 1 | 343363 | 343363
[5 empty] | Subtotal materiales: |  | 343363
2 |  |  |  | Mano de obra
mo107 |  | h |  | Ayudante plomero. | 0.192 | 19865.2 | 3814.11
[5 empty] | Subtotal mano de obra: |  | 3814.11
3 |  |  |  | Herramienta menor
|  | % |  | Herramienta menor | 2 | 347177 | 6943.54
Coste de mantenimiento decenal: $ 743.652,67 en los primeros 10 años. |  |  |  |  | Costos directos (1+2+3): |  | 354120