## Hoja 1
SMG020 | Ud |  | Film anticondensación para espejo de baño.
Film radiante eléctrico para evitar la condensación en espejo de baño, potencia 178 W, dimensiones 775x690 mm, con superficie autoadhesiva y alimentación monofásica a 230 V.
Código |  | Unidad |  | Descripción | Cantidad | Valor unitario | Valor parcial
1 |  |  |  | Materiales
mt31ilo010kmn |  | Ud |  | Film radiante eléctrico para evitar la condensación en espejo de baño, potencia 178 W, dimensiones 775x690 mm, con superficie autoadhesiva y alimentación monofásica a 230 V. | 1 | 757579 | 757579
mt35aia010b |  | m |  | Tubo curvable de PVC, corrugado, de color negro, de 20 mm de diámetro nominal, para canalización empotrada en obra de mampostería (paredes y techos). Resistencia a la compresión 320 N, resistencia al impacto 1 julio, temperatura de trabajo -5°C hasta 60°C, con grado de protección IP545, no propagador de la llama. | 1.5 | 2251.18 | 3376.77
mt35cun020a |  | m |  | Cable unipolar H07Z1-K (AS), siendo su tensión asignada de 450/750 V, reacción al fuego clase Cca-s1a,d1,a1 según UNE-EN 50575, con conductor multifilar de cobre clase 5 (-K) de 1,5 mm² de sección, con aislamiento de compuesto termoplástico a base de poliolefina libre de halógenos con baja emisión de humos y gases corrosivos (Z1). | 4.5 | 2212.87 | 9957.92
[5 empty] | Subtotal materiales: |  | 770913
2 |  |  |  | Mano de obra
mo102 |  | h |  | Ayudante electricista. | 0.256 | 19008.4 | 4866.15
[5 empty] | Subtotal mano de obra: |  | 4866.15
3 |  |  |  | Herramienta menor
|  | % |  | Herramienta menor | 2 | 775779 | 15515.6
Coste de mantenimiento decenal: $ 280.118,46 en los primeros 10 años. |  |  |  |  | Costos directos (1+2+3): |  | 791295