## Hoja 1
SMJ020 | Ud |  | Ducha de emergencia.
Ducha de emergencia de techo, con estructura de tubo de acero galvanizado pintado con epoxi y rociador de polipropileno, accionada mediante tirante rígido con empuñadura triangular.
Código |  | Unidad |  | Descripción | Cantidad | Valor unitario | Valor parcial
1 |  |  |  | Materiales
mt30eme060a |  | Ud |  | Ducha de emergencia de techo, con estructura de tubo de acero galvanizado pintado con epoxi y rociador de polipropileno, accionada mediante tirante rígido con empuñadura triangular, conexión para la entrada de agua de 1 1/4", caudal de agua 120 litros/minuto. | 1 | 1266430 | 1266430
mt37sve010e |  | Ud |  | Válvula de esfera de latón niquelado para roscar de 1 1/4". | 1 | 45138.2 | 45138.2
mt30www010 |  | Ud |  | Material auxiliar para instalación de aparato sanitario. | 1 | 9946.58 | 9946.58
[5 empty] | Subtotal materiales: |  | 1321520
2 |  |  |  | Mano de obra
mo107 |  | h |  | Ayudante plomero. | 0.128 | 19008.4 | 2433.08
[5 empty] | Subtotal mano de obra: |  | 2433.08
3 |  |  |  | Herramienta menor
|  | % |  | Herramienta menor | 2 | 1323950 | 26479
Coste de mantenimiento decenal: $ 924.910,27 en los primeros 10 años. |  |  |  |  | Costos directos (1+2+3): |  | 1350430