## Hoja 1
SML010 | Ud |  | Mesa cambia-pañales.
Suministro y montaje en la superficie de la pared de mesa cambia-pañales horizontal, de acero inoxidable AISI 304 y polietileno de baja densidad microtexturizado con ausencia de puntos de fricción, de 648x940 mm, 550 mm (abierto) / 103 mm (cerrado) de fondo, peso máximo soportado 225 kg, con dispensador de toallas, hendiduras laterales para colgar bolsas, correa de seguridad y cierre neumático. Incluso elementos de fijación.
Código |  | Unidad |  | Descripción | Cantidad | Valor unitario | Valor parcial
1 |  |  |  | Materiales
mt31cpa020a |  | Ud |  | Mesa cambia-pañales horizontal, de acero inoxidable AISI 304 y polietileno de baja densidad microtexturizado con ausencia de puntos de fricción, de 648x940 mm, 550 mm (abierto) / 103 mm (cerrado) de fondo, peso máximo soportado 225 kg, con dispensador de toallas, hendiduras laterales para colgar bolsas, correa de seguridad y cierre neumático, para montar en la superficie de la pared. | 1 | 15134500 | 15134500
[5 empty] | Subtotal materiales: |  | 15134500
2 |  |  |  | Mano de obra
mo107 |  | h |  | Ayudante plomero. | 0.256 | 19008.4 | 4866.15
[5 empty] | Subtotal mano de obra: |  | 4866.15
3 |  |  |  | Herramienta menor
|  | % |  | Herramienta menor | 2 | 15139300 | 302787
Coste de mantenimiento decenal: $ 10.773.961,28 en los primeros 10 años. |  |  |  |  | Costos directos (1+2+3): |  | 15442100