## Hoja 1
SMM020 | Ud |  | Mampara para ducha.
Mampara frontal para ducha, de 750 a 800 mm de anchura y 1950 mm de altura, formada por una puerta corredera y un panel fijo, de vidrio transparente con perfiles de aluminio acabado blanco y una mampara lateral fija de 700 a 750 mm de anchura. Incluso fijaciones y sellado de juntas.
Código |  | Unidad |  | Descripción | Cantidad | Valor unitario | Valor parcial
1 |  |  |  | Materiales
mt31mas120aa |  | Ud |  | Mampara frontal para ducha, de 750 a 800 mm de anchura y 1950 mm de altura, formada por una puerta corredera y un panel fijo, de vidrio transparente con perfiles de aluminio acabado blanco, incluso elementos de fijación. | 1 | 3491270 | 3491270
mt31mas165ea |  | Ud |  | Mampara lateral fija para ducha, de de 700 a 750 mm de anchura y 1950 mm de altura, de vidrio transparente con perfiles de aluminio acabado blanco, incluso elementos de fijación. | 1 | 3796460 | 3796460
[5 empty] | Subtotal materiales: |  | 7287730
2 |  |  |  | Mano de obra
mo011 |  | h |  | Oficial 1ª montador. | 2.793 | 27359.2 | 76414.1
mo080 |  | h |  | Ayudante montador. | 2.793 | 19903 | 55589.2
[5 empty] | Subtotal mano de obra: |  | 132003
3 |  |  |  | Herramienta menor
|  | % |  | Herramienta menor | 2 | 7419730 | 148395
Coste de mantenimiento decenal: $ 4.313.076,12 en los primeros 10 años. |  |  |  |  | Costos directos (1+2+3): |  | 7568130