## Hoja 1
SPA010 | Ud |  | Asiento para minusválidos, rehabilitación y tercera edad.
Asiento para minusválidos, rehabilitación y tercera edad, colocado en pared, abatible, de aluminio y nylon, de dimensiones totales 480x450 mm. Incluso elementos de fijación.
Código |  | Unidad |  | Descripción | Cantidad | Valor unitario | Valor parcial
1 |  |  |  | Materiales
mt31abp140aa |  | Ud |  | Asiento para minusválidos, rehabilitación y tercera edad, colocado en pared, abatible, de aluminio y nylon, de dimensiones totales 480x450 mm, incluso fijaciones de acero inoxidable. | 1 | 2315000 | 2315000
[5 empty] | Subtotal materiales: |  | 2315000
2 |  |  |  | Mano de obra
mo107 |  | h |  | Ayudante plomero. | 0.383 | 19008.4 | 7280.22
[5 empty] | Subtotal mano de obra: |  | 7280.22
3 |  |  |  | Herramienta menor
|  | % |  | Herramienta menor | 2 | 2322280 | 46445.6
Coste de mantenimiento decenal: $ 3.055.652,66 en los primeros 10 años. |  |  |  |  | Costos directos (1+2+3): |  | 2368720