## Hoja 1
SPI020 | Ud | Sanitario suspendido.
Sanitario suspendido, de porcelana sanitaria, acabado termoesmaltado, color blanco, de 355x700x340 mm, con borde de descarga, con asiento y tapa de sanitario, de Duroplast, color blanco. Incluso elementos de fijación y silicona para sellado de juntas.
Código |  | Unidad | Descripción | Cantidad | Valor unitario | Valor parcial
1 |  |  | Materiales
mt30sfg110a |  | Ud | Sanitario suspendido, de porcelana sanitaria, acabado termoesmaltado, color blanco, de 355x700x340 mm, con borde de descarga, con elementos de fijación. | 1 | 1715110 | 1715110
mt30sfg111a |  | Ud | Asiento y tapa de sanitario, de Duroplast, color blanco. | 1 | 619960 | 619960
mt30www005 |  | Ud | Cartucho de 300 ml de silicona ácida monocomponente, fungicida, para sellado de juntas en ambientes húmedos. | 0.012 | 43896.6 | 526.76
|  |  |  | Subtotal materiales: |  | 2335600
2 |  |  | Mano de obra
mo008 |  | h | Oficial 1ª plomero. | 1.917 | 27359.2 | 52447.5
|  |  |  | Subtotal mano de obra: |  | 52447.5
3 |  |  | Herramienta menor
|  | % | Herramienta menor | 2 | 2388040 | 47760.9
Coste de mantenimiento decenal: $ 1.144.828,66 en los primeros 10 años. |  |  |  | Costos directos (1+2+3): |  | 2435810