## Hoja 1
STA020 | m |  | Banda táctil antideslizante de aluminio.
Banda táctil antideslizante de aluminio anodizado, de 30 mm de anchura y 5 mm de altura, de color natural, fijada con adhesivo de poliuretano sobre el piso, mediante el uso de una plantilla.
Código |  | Unidad |  | Descripción | Cantidad | Valor unitario | Valor parcial
1 |  |  |  | Materiales
mt47pta010c |  | m |  | Banda táctil antideslizante de aluminio anodizado, de 30 mm de anchura y 5 mm de altura, de color natural, para fijar con adhesivo sobre el piso. | 1.05 | 29842.5 | 31334.7
mt47adc110a |  | kg |  | Adhesivo especial de poliuretano bicomponente. | 0.24 | 12321.8 | 2957.23
mt47pta020 |  | m² |  | Plantilla reutilizable para montaje de pisos táctiles. | 0.005 | 354836 | 1774.18
mt27wav030 |  | m |  | Cinta de papel de 5 cm de anchura. | 0.1 | 202.4 | 20.24
[5 empty] | Subtotal materiales: |  | 36086.3
2 |  |  |  | Mano de obra
mo080 |  | h |  | Ayudante montador. | 0.06 | 19044.7 | 1142.68
[5 empty] | Subtotal mano de obra: |  | 1142.68
3 |  |  |  | Herramienta menor
|  | % |  | Herramienta menor | 2 | 37229 | 744.58
Coste de mantenimiento decenal: $ 20.186,76 en los primeros 10 años. |  |  |  |  | Costos directos (1+2+3): |  | 37973.6