## Hoja 1
STB020 | Ud |  | Botón táctil antideslizante de aluminio.
Botón táctil antideslizante de aluminio anodizado, de 25 mm de diámetro y 3 mm de altura, de color natural, fijado con adhesivo de poliuretano sobre el piso, mediante el uso de una plantilla.
Código |  | Unidad |  | Descripción | Cantidad | Valor unitario | Valor parcial
1 |  |  |  | Materiales
mt47pta035a |  | Ud |  | Botón táctil antideslizante de aluminio anodizado, de 25 mm de diámetro y 3 mm de altura, de color natural, para fijar con adhesivo sobre el piso. | 1 | 7812.95 | 7812.95
mt47adc110a |  | kg |  | Adhesivo especial de poliuretano bicomponente. | 0.1 | 12356.9 | 1235.69
mt47pta020 |  | m² |  | Plantilla reutilizable para montaje de pisos táctiles. | 0.005 | 355847 | 1779.23
mt27wav030 |  | m |  | Cinta de papel de 5 cm de anchura. | 0.1 | 203.16 | 20.32
[5 empty] | Subtotal materiales: |  | 10848.2
2 |  |  |  | Mano de obra
mo080 |  | h |  | Ayudante montador. | 0.06 | 19903 | 1194.18
[5 empty] | Subtotal mano de obra: |  | 1194.18
3 |  |  |  | Herramienta menor
|  | % |  | Herramienta menor | 2 | 12042.4 | 240.85
Coste de mantenimiento decenal: $ 3.930,63 en los primeros 10 años. |  |  |  |  | Costos directos (1+2+3): |  | 12283.2