## Hoja 1
STR010 | m² |  | Superficie táctil antideslizante de resinas líquidas.
Superficie táctil antideslizante de resinas líquidas de metacrilato, realizada "in situ" con moldes sobre el piso, formada por botones cilíndricos troncocónicos de 22,5 mm de diámetro en la base y 20 mm en la parte superior, con una separación de 57 mm entre ejes y una altura de 3 mm, previa aplicación de resina epoxi bicomponente.
Código |  | Unidad |  | Descripción | Cantidad | Valor unitario | Valor parcial
1 |  |  |  | Materiales
mt47pcd020a |  | kg |  | Resina epoxi bicomponente. | 0.5 | 185392 | 92696
mt47pta050 |  | kg |  | Resina líquida de metacrilato, de secado ultrarrápido. | 4 | 51803.8 | 207215
mt47pta055 |  | kg |  | Catalizador para resina de metacrilato. | 0.5 | 414536 | 207268
mt47pta025 |  | m² |  | Molde no reutilizable para la ejecución de superficies táctiles de resinas líquidas en piso. | 1 | 103634 | 103634
mt27wav030 |  | m |  | Cinta de papel de 5 cm de anchura. | 2 | 203.16 | 406.32
[5 empty] | Subtotal materiales: |  | 611220
2 |  |  |  | Mano de obra
mo020 |  | h |  | Oficial 1ª obra blanca. | 3.247 | 26625.3 | 86452.2
mo113 |  | h |  | Peón de obra blanca. | 3.007 | 19175.8 | 57661.6
[5 empty] | Subtotal mano de obra: |  | 144114
3 |  |  |  | Herramienta menor
|  | % |  | Herramienta menor | 2 | 755334 | 15106.7
Coste de mantenimiento decenal: $ 138.679,24 en los primeros 10 años. |  |  |  |  | Costos directos (1+2+3): |  | 770440