## Hoja 1
SVB010 | Ud |  | Banco de madera para vestuario.
Banco para vestuario con respaldo y zapatero, de 1000 mm de longitud, 380 mm de profundidad y 810 mm de altura.
Código |  | Unidad |  | Descripción | Cantidad | Valor unitario | Valor parcial
1 |  |  |  | Materiales
mt45bvg040a |  | Ud |  | Banco para vestuario con respaldo y zapatero, de 1000 mm de longitud, 380 mm de profundidad y 810 mm de altura, formado por asiento de tres tablas, respaldo de una tabla y zapatero de dos tablas, de madera barnizada de pino de Flandes, de 90x20 mm de sección, fijados a una estructura tubular de acero, de 35x35 mm de sección, pintada con resina de epoxi/poliéster color blanco, incluso accesorios de montaje. | 1 | 295930 | 295930
[5 empty] | Subtotal materiales: |  | 295930
2 |  |  |  | Mano de obra
mo011 |  | h |  | Oficial 1ª montador. | 0.179 | 27359.2 | 4897.29
mo080 |  | h |  | Ayudante montador. | 0.179 | 19903 | 3562.65
[5 empty] | Subtotal mano de obra: |  | 8459.94
3 |  |  |  | Herramienta menor
|  | % |  | Herramienta menor | 2 | 304390 | 6087.8
Coste de mantenimiento decenal: $ 160.827,54 en los primeros 10 años. |  |  |  |  | Costos directos (1+2+3): |  | 310478