## Hoja 1
SZB015 | Ud |  | Buzón individual para exterior.
Buzón exterior, cuerpo y puerta de lámina de acero color blanco, con apertura hacia abajo, de 360x100x275 mm.
Código |  | Unidad |  | Descripción | Cantidad | Valor unitario | Valor parcial
1 |  |  |  | Materiales
mt45btv315a |  | Ud |  | Buzón exterior, cuerpo y puerta de lámina de acero color blanco, con apertura hacia abajo, de 360x100x275 mm, con tornillería de fijación y de unión, tarjetero, cerradura y llaves. | 1 | 61324.8 | 61324.8
[5 empty] | Subtotal materiales: |  | 61324.8
2 |  |  |  | Mano de obra
mo080 |  | h |  | Ayudante montador. | 0.12 | 19903 | 2388.36
[5 empty] | Subtotal mano de obra: |  | 2388.36
3 |  |  |  | Herramienta menor
|  | % |  | Herramienta menor | 2 | 63713.16 | 1274.26
Coste de mantenimiento decenal: $ 26.644,84 en los primeros 10 años. |  |  |  |  | Costos directos (1+2+3): |  | 64987.42