## Hoja 1
SZB016 | Ud |  | Bocacartas y recogecartas.
Bocacartas de aluminio pintado color plata, de 282x58 mm de dimensiones exteriores y 250x27 mm para la entrada de cartas.
Código |  | Unidad |  | Descripción | Cantidad | Valor unitario | Valor parcial
1 |  |  |  | Materiales
mt45btv500aa |  | Ud |  | Bocacartas de aluminio pintado color plata, de 282x58 mm de dimensiones exteriores y 250x27 mm para la entrada de cartas, con elementos de fijación. | 1 | 43449.3 | 43449.3
[5 empty] | Subtotal materiales: |  | 43449.3
2 |  |  |  | Mano de obra
mo080 |  | h |  | Ayudante montador. | 0.12 | 19903 | 2388.37
[5 empty] | Subtotal mano de obra: |  | 2388.37
3 |  |  |  | Herramienta menor
|  | % |  | Herramienta menor | 2 | 45837.6 | 916.75
Coste de mantenimiento decenal: $ 16.364,04 en los primeros 10 años. |  |  |  |  | Costos directos (1+2+3): |  | 46754.4