## Hoja 1
UAA012 | Ud | Caja de inspección prefabricada.
Caja de paso, prefabricada de concreto, de dimensiones interiores 40x40x50 cm, sobre solera de concreto simple. El precio no incluye la excavación ni el relleno del trasdós.
Código |  | Unidad | Descripción | Cantidad | Valor unitario | Valor parcial
1 |  |  | Materiales
mt10hmf050qde |  | m³ | Concreto simple f'c=210 kg/cm² (21 MPa), clase de exposición F0 S0 P0 C0, tamaño máximo del agregado 19 mm, manejabilidad blanda, fabricado en planta, según NSR-10 y ACI 318. | 0.098 | 329155 | 32257.2
mt11arh010b |  | Ud | Caja de inspección con fondo, registrable, prefabricada de concreto fck=25 MPa, de 40x40x50 cm de medidas interiores, para saneamiento. | 1 | 97525.6 | 97525.6
mt11arh020b |  | Ud | Marco y tapa prefabricados de concreto armado fck=25 MPa, para cajas de inspección de saneamiento de 40x40 cm, espesor de la tapa 4 cm, con cierre hermético al paso de los olores mefíticos. | 1 | 33266.8 | 33266.8
|  |  |  | Subtotal materiales: |  | 163050
2 |  |  | Mano de obra
mo041 |  | h | Oficial 1ª obra blanca de obra civil. | 0.609 | 26625.3 | 16214.8
mo087 |  | h | Ayudante de obra blanca de obra civil. | 0.45 | 19903 | 8956.37
|  |  |  | Subtotal mano de obra: |  | 25171.2
3 |  |  | Herramienta menor
|  | % | Herramienta menor | 2 | 188221 | 3764.42
Coste de mantenimiento decenal: $ 9.599,26 en los primeros 10 años. |  |  |  | Costos directos (1+2+3): |  | 191985