## Hoja 1
UAC010 | m |  | Colector enterrado.
Colector enterrado en terreno no agresivo, de tubo de PVC liso, serie SN-4, rigidez anular nominal 4 kN/m², de 160 mm de diámetro exterior. El precio incluye los equipos y la maquinaria necesarios para el desplazamiento y la disposición en obra de los elementos, pero no incluye la excavación ni el relleno principal.
Código |  | Unidad |  | Descripción | Cantidad | Valor unitario | Valor parcial
1 |  |  |  | Materiales
mt11tpb020l |  | m |  | Tubo de PVC liso, para saneamiento enterrado sin presión, serie SN-4, rigidez anular nominal 4 kN/m², de 160 mm de diámetro exterior y 3,9 mm de espesor, incluso juntas de goma. | 1.05 | 34712.1 | 36447.7
mt11ade100a |  | kg |  | Lubricante para unión mediante junta elástica de tubos y accesorios. | 0.003 | 56537.6 | 169.61
mt01ara010a |  | m³ |  | Arena con granulometría de 0 a 5 mm de diámetro, limpia. | 0.294 | 35946.1 | 10568.1
[5 empty] | Subtotal materiales: |  | 47185.4
2 |  |  |  | Equipo
mq01ret020b |  | h |  | Retrocargadora sobre neumáticos, de 70 kW. | 0.036 | 104088 | 3747.15
mq02rop020 |  | h |  | Pisón vibrante de guiado manual, de 80 kg, con placa de 30x30 cm, tipo rana. | 0.255 | 9975.54 | 2543.76
[5 empty] | Subtotal equipo: |  | 6290.91
3 |  |  |  | Mano de obra
mo041 |  | h |  | Oficial 1ª obra blanca de obra civil. | 0.187 | 26625.3 | 4978.92
mo087 |  | h |  | Ayudante de obra blanca de obra civil. | 0.09 | 19903 | 1791.27
[5 empty] | Subtotal mano de obra: |  | 6770.19
4 |  |  |  | Herramienta menor
|  | % |  | Herramienta menor | 2 | 60246.5 | 1204.93
Coste de mantenimiento decenal: $ 2.150,80 en los primeros 10 años. |  |  |  |  | Costos directos (1+2+3+4): |  | 61451.4