## Hoja 1
UAI011 | m | Canaleta de drenaje de polipropileno.
Canaleta prefabricada de polipropileno, en tramos de 1000 mm de longitud, 130 mm de anchura y 115 mm de altura, con rejilla cuadriculada de acero galvanizado carga de rotura 125 kN y.
Código |  |  | Unidad | Descripción | Cantidad | Valor unitario | Valor parcial
1 |  |  |  | Materiales
mt10hmf050qde |  |  | m³ | Concreto simple f'c=210 kg/cm² (21 MPa), clase de exposición F0 S0 P0 C0, tamaño máximo del agregado 19 mm, manejabilidad blanda, fabricado en planta, según NSR-10 y ACI 318. | 0.137 | 328220 | 44966.1
mt11cap010Ed |  |  | m | Canaleta prefabricada de polipropileno, en tramos de 1000 mm de longitud, 130 mm de anchura y 115 mm de altura, con rejilla cuadriculada de acero galvanizado carga de rotura 125 kN, incluso piezas especiales. | 1 | 337831 | 337831
mt11pvj020b |  |  | Ud | Sifón en línea de PVC, "JIMTEN", color gris, registrable, con unión macho/hembra, de 110 mm de diámetro. | 0.2 | 173897 | 34779.5
[5 empty] | Subtotal materiales: |  | 417577
2 |  |  |  | Mano de obra
mo041 |  |  | h | Oficial 1ª obra blanca de obra civil. | 0.487 | 25476.9 | 12407.3
mo087 |  |  | h | Ayudante de obra blanca de obra civil. | 0.263 | 19044.7 | 5008.74
[5 empty] | Subtotal mano de obra: |  | 17416
3 |  |  |  | Herramienta menor
|  |  | % | Herramienta menor | 2 | 434993 | 8699.86
Coste de mantenimiento decenal: $ 22.184,64 en los primeros 10 años. |  |  |  |  | Costos directos (1+2+3): |  | 443693