## Hoja 1
UAI011 | m | Canaleta de drenaje de polipropileno.
Canaleta prefabricada de drenaje para uso público de polipropileno, con refuerzo lateral de acero galvanizado, de 1000 mm de longitud, 300 mm de anchura y 374 mm de altura, con rejilla de fundición dúctil carga de rotura 400 kN y. El precio no incluye la excavación ni el relleno del trasdós.
Código |  |  | Unidad | Descripción | Cantidad | Valor unitario | Valor parcial
1 |  |  |  | Materiales
mt10hmf050qee |  |  | m³ | Concreto simple f'c=240 kg/cm² (24 MPa), clase de exposición F0 S0 P0 C0, tamaño máximo del agregado 19 mm, manejabilidad blanda, fabricado en planta, según NSR-10 y ACI 318. | 0.182 | 349608 | 63628.6
mt11cap020xi |  |  | Ud | Canaleta prefabricada de drenaje para uso público de polipropileno, con refuerzo lateral de acero galvanizado, de 1000 mm de longitud, 300 mm de anchura y 374 mm de altura, con rejilla de fundición dúctil carga de rotura 400 kN, incluso piezas especiales. | 1 | 2480180 | 2480180
mt11pvj020j |  |  | Ud | Sifón en línea de PVC, "JIMTEN", color gris, registrable, con unión macho/hembra, de 250 mm de diámetro. | 0.2 | 909087 | 181817
[5 empty] | Subtotal materiales: |  | 2725630
2 |  |  |  | Mano de obra
mo041 |  |  | h | Oficial 1ª obra blanca de obra civil. | 0.487 | 25476.9 | 12407.3
mo087 |  |  | h | Ayudante de obra blanca de obra civil. | 0.244 | 19044.7 | 4646.89
[5 empty] | Subtotal mano de obra: |  | 17054.2
3 |  |  |  | Herramienta menor
|  |  | % | Herramienta menor | 2 | 2742680 | 54853.7
Coste de mantenimiento decenal: $ 139.876,87 en los primeros 10 años. |  |  |  |  | Costos directos (1+2+3): |  | 2797540