## Hoja 1
UDV030 | m² |  | Pintura plástica sobre paramento horizontal en pistas deportivas.
Aplicación manual de dos manos de pintura plástica, antideslizante, color azul, acabado satinado, textura lisa, la primera mano diluida con un 20% de agua y la siguiente diluida con un 5% de agua o sin diluir, (rendimiento: 0,13 l/m² cada mano); sobre paramento horizontal de mortero, para pista de tenis. El precio incluye la protección de los elementos del entorno que puedan verse afectados durante los trabajos.
Código |  | Unidad |  | Descripción | Cantidad | Valor unitario | Valor parcial
1 |  |  |  | Materiales
mt27pdp010l |  | kg |  | Pintura plástica, a base de resinas acrílicas puras emulsionadas en agua, color azul, acabado satinado, textura lisa, resistente a la intemperie, impermeable al agua de lluvia y permeable al vapor de agua y antideslizante; para aplicar con brocha, rodillo o pistola. | 0.26 | 16148.9 | 4198.72
[5 empty] | Subtotal materiales: |  | 4198.72
2 |  |  |  | Mano de obra
mo038 |  | h |  | Maestro pintor. | 0.1 | 25476.9 | 2547.69
mo076 |  | h |  | Ayudante pintor. | 0.1 | 19044.7 | 1904.47
[5 empty] | Subtotal mano de obra: |  | 4452.16
3 |  |  |  | Herramienta menor
|  | % |  | Herramienta menor | 2 | 8650.88 | 173.02
Coste de mantenimiento decenal: $ 11.382,83 en los primeros 10 años. |  |  |  |  | Costos directos (1+2+3): |  | 8823.9