## Hoja 1
UDV015 | m² | Enfoscado de paramento vertical.
Enfoscado de cemento aplicado en paramento vertical de pista de pádel.
Código |  | Unidad | Descripción | Cantidad | Valor unitario | Valor parcial
1 |  |  | Materiales
mt09var010a |  | m² | Malla para armar morteros. | 1.1 | 1458.74 | 1604.61
mt08aaa010a |  | m³ | Agua. | 0.006 | 3289.66 | 19.74
mt01arg005a |  | t | Arena de cantera, para mortero preparado en obra. | 0.03 | 45246.8 | 1357.4
mt08cem000d |  | kg | Cemento gris en sacos. | 7.6 | 484.68 | 3683.57
mt08adt010 |  | kg | Aditivo hidrófugo para impermeabilización de morteros u concretos. | 0.152 | 2631.73 | 400.02
mt08cem020a |  | kg | Cemento Portland CEM II/A-P 32,5 R, en sacos. | 4 | 197.38 | 789.52
|  |  |  | Subtotal materiales: |  | 7854.86
2 |  |  | Equipo
mq06hor010 |  | h | Concretera eléctrica con una capacidad de amasado de 160 l. | 0.016 | 8779.49 | 140.47
|  |  |  | Subtotal equipo: |  | 140.47
3 |  |  | Mano de obra
mo041 |  | h | Oficial 1ª obra blanca de obra civil. | 0.501 | 26625.3 | 13339.3
mo087 |  | h | Ayudante de obra blanca de obra civil. | 0.45 | 19903 | 8956.37
|  |  |  | Subtotal mano de obra: |  | 22295.6
4 |  |  | Herramienta menor
|  | % | Herramienta menor | 2 | 30291 | 605.82
Coste de mantenimiento decenal: $ 5.252,45 en los primeros 10 años. |  |  |  | Costos directos (1+2+3+4): |  | 30896.8