## Hoja 1
UGS030 | Ud |  | Vaso de expansión para red de aprovechamiento de aguas pluviales.
Vaso de expansión de 5 l de capacidad, presión máxima de 8 bar, 300 mm de altura, 150 mm de diámetro, conexión roscada de 1" macho, para una temperatura de trabajo de -10°C a +100°C. Incluso soporte, válvula de corte, latiguillo y elementos de fijación.
Código |  | Unidad |  | Descripción | Cantidad | Valor unitario | Valor parcial
1 |  |  |  | Materiales
mt37eqp030a |  | Ud |  | Vaso de expansión de 5 l de capacidad, presión máxima de 8 bar, 300 mm de altura, 150 mm de diámetro, conexión roscada de 1" macho, para una temperatura de trabajo de -10°C a +100°C, con soporte, válvula de corte, latiguillo y elementos de fijación. | 1 | 176050 | 176050
[5 empty] | Subtotal materiales: |  | 176050
2 |  |  |  | Mano de obra
mo008 |  | h |  | Oficial 1ª plomero. | 0.805 | 26179.2 | 21074.2
mo107 |  | h |  | Ayudante plomero. | 0.805 | 19008.4 | 15301.8
[5 empty] | Subtotal mano de obra: |  | 36376
3 |  |  |  | Herramienta menor
|  | % |  | Herramienta menor | 2 | 212426 | 4248.52
Coste de mantenimiento decenal: $ 23.834,20 en los primeros 10 años. |  |  |  |  | Costos directos (1+2+3): |  | 216675