## Hoja 1
UHP010 | Ud |  | Hornacina prefabricada de concreto.
Hornacina prefabricada de concreto, para alojamiento de caja de protección y medida de energía eléctrica, de 350x150x1750 mm de dimensiones exteriores, con base.
Código |  | Unidad |  | Descripción | Cantidad | Valor unitario | Valor parcial
1 |  |  |  | Materiales
mt47hph010d |  | Ud |  | Hornacina prefabricada de concreto, para alojamiento de caja de protección y medida de energía eléctrica, de 350x150x1750 mm de dimensiones exteriores, formada por cemento, agregado, fibras de acero y polipropileno, con base de 840x500x500 mm de dimensiones exteriores. | 1 | 561199 | 561199
[5 empty] | Subtotal materiales: |  | 561199
2 |  |  |  | Equipo
mq07gte010c |  | h |  | Grúa autopropulsada de brazo telescópico con una capacidad de elevación de 30 t y 27 m de altura máxima de trabajo. | 0.58 | 189381 | 109841
[5 empty] | Subtotal equipo: |  | 109841
3 |  |  |  | Mano de obra
mo041 |  | h |  | Oficial 1ª obra blanca de obra civil. | 0.393 | 25476.9 | 10012.4
mo087 |  | h |  | Ayudante de obra blanca de obra civil. | 0.393 | 19044.7 | 7484.55
[5 empty] | Subtotal mano de obra: |  | 17497
4 |  |  |  | Herramienta menor
|  | % |  | Herramienta menor | 2 | 688536 | 13770.7
Coste de mantenimiento decenal: $ 14.046,14 en los primeros 10 años. |  |  |  |  | Costos directos (1+2+3+4): |  | 702307