## Hoja 1
UIA010 | Ud |  | Caja de inspección de conexión eléctrica.
Caja de inspección de conexión eléctrica, prefabricada de concreto, sin fondo, registrable, de 54x54x73 cm de medidas interiores, con paredes rebajadas para la entrada de tubos, capaz de soportar una carga de 400 kN, con marco de acero galvanizado y tapa de concreto armado aligerado, de 63,5x62,5 cm, para caja de inspección de conexión eléctrica, capaz de soportar una carga de 125 kN; previa excavación con medios mecánicos y posterior relleno del trasdós con material granular.
Código |  | Unidad |  | Descripción | Cantidad | Valor unitario | Valor parcial
1 |  |  |  | Materiales
mt35arg100e |  | Ud |  | Caja de inspección de conexión eléctrica, prefabricada de concreto, sin fondo, registrable, de 54x54x73 cm de medidas interiores, con paredes rebajadas para la entrada de tubos, capaz de soportar una carga de 400 kN. | 1 | 215052 | 215052
mt35arg105c |  | Ud |  | Marco de acero galvanizado y tapa de concreto armado aligerado, de 63,5x62,5 cm, para caja de inspección de conexión eléctrica, capaz de soportar una carga de 125 kN. | 1 | 276446 | 276446
mt01arr010a |  | t |  | Grava de cantera, de 19 a 25 mm de diámetro. | 0.877 | 28836.9 | 25289.9
[5 empty] | Subtotal materiales: |  | 516788
2 |  |  |  | Equipo
mq01ret020b |  | h |  | Retrocargadora sobre neumáticos, de 70 kW. | 0.097 | 103227 | 10013
[5 empty] | Subtotal equipo: |  | 10013
3 |  |  |  | Mano de obra
mo020 |  | h |  | Oficial 1ª obra blanca. | 0.612 | 25476.9 | 15591.9
mo077 |  | h |  | Ayudante de obra blanca. | 0.69 | 19044.7 | 13140.8
[5 empty] | Subtotal mano de obra: |  | 28732.7
4 |  |  |  | Herramienta menor
|  | % |  | Herramienta menor | 2 | 555534 | 11110.7
Coste de mantenimiento decenal: $ 28.332,23 en los primeros 10 años. |  |  |  |  | Costos directos (1+2+3+4): |  | 566645