## Hoja 1
UID010 | Ud |  | Bañador de pared.
Bañador de pared formado por luminaria orientable, de 280x60x530 mm, de 97,7 W, alimentación a 220/240 V y 50-60 Hz, con lámpara LED no reemplazable, temperatura de color 4000 K, con cuerpo de aluminio inyectado, acabado lacado, color gris acabado texturizado con cierre de vidrio templado, haz de luz intensivo simétrico y rótula de acero inoxidable para ángulos de entre 90° y -30° con el plano horizontal, índice de reproducción cromática mayor de 80, flujo luminoso 12455 lúmenes, grados de protección IP66 e IK07, y aislamiento clase I.
Código |  | Unidad |  | Descripción | Cantidad | Valor unitario | Valor parcial
1 |  |  |  | Materiales
mt34dlg010pb |  | Ud |  | Luminaria orientable, de 280x60x530 mm, de 97,7 W, alimentación a 220/240 V y 50-60 Hz, con lámpara LED no reemplazable, temperatura de color 4000 K, con cuerpo de aluminio inyectado, acabado lacado, color gris acabado texturizado con cierre de vidrio templado, haz de luz intensivo simétrico y rótula de acero inoxidable para ángulos de entre 90° y -30° con el plano horizontal, índice de reproducción cromática mayor de 80, flujo luminoso 12455 lúmenes, grados de protección IP66 e IK07, y aislamiento clase I. | 1 | 3736690 | 3736690
[5 empty] | Subtotal materiales: |  | 3736690
2 |  |  |  | Mano de obra
mo003 |  | h |  | Maestro electricista. | 0.367 | 26179.2 | 9607.76
mo102 |  | h |  | Ayudante electricista. | 0.367 | 19008.4 | 6976.09
[5 empty] | Subtotal mano de obra: |  | 16583.8
3 |  |  |  | Herramienta menor
|  | % |  | Herramienta menor | 2 | 3753270 | 75065.4
Coste de mantenimiento decenal: $ 5.168.252,43 en los primeros 10 años. |  |  |  |  | Costos directos (1+2+3): |  | 3828340