## Hoja 1
UII011 | Ud | Baliza con lámpara LED.
Baliza, de 120x39x1200 mm, de 9 W, alimentación a 220/240 V y 50-60 Hz, con lámpara LED no reemplazable, temperatura de color 3000 K, con cuerpo de aluminio, acabado lacado, exterior color negro acabado texturizado e interior color blanco acabado texturizado, y haz de luz extensivo, índice de deslumbramiento unificado menor de 19, índice de reproducción cromática mayor de 80, flujo luminoso 116 lúmenes, grado de protección IP65 y aislamiento clase II.
Código |  | Unidad | Descripción | Cantidad | Valor unitario | Valor parcial
1 |  |  | Materiales
mt34blg010Ha |  | Ud | Baliza, de 120x39x1200 mm, de 9 W, alimentación a 220/240 V y 50-60 Hz, con lámpara LED no reemplazable, temperatura de color 3000 K, con cuerpo de aluminio, acabado lacado, exterior color negro acabado texturizado e interior color blanco acabado texturizado, y haz de luz extensivo, índice de deslumbramiento unificado menor de 19, índice de reproducción cromática mayor de 80, flujo luminoso 116 lúmenes, grado de protección IP65 y aislamiento clase II. | 1 | 4033510 | 4033510
|  |  |  | Subtotal materiales: |  | 4033510
2 |  |  | Mano de obra
mo003 |  | h | Maestro electricista. | 0.49 | 26179.2 | 12827.8
mo102 |  | h | Ayudante electricista. | 0.49 | 19008.4 | 9314.12
|  |  |  | Subtotal mano de obra: |  | 22141.9
3 |  |  | Herramienta menor
|  | % | Herramienta menor | 2 | 4055650 | 81113
Coste de mantenimiento decenal: $ 1.654.705,78 en los primeros 10 años. |  |  |  | Costos directos (1+2+3): |  | 4136760