## Hoja 1
UIL010 | Ud | Lámpara de led
Lámpara de led, de 36 W, con casquillo E27, clase de eficiencia energética A+, factor de potencia mayor de 0,90, de 93 mm de diámetro y 235 mm de altura, haz de luz 360°, con LED SMD LM561B, temperatura de color 3000 K, índice de reproducción cromática mayor de 80, flujo luminoso 3770 lúmenes, grado de protección IP64.
Código |  | Unidad | Descripción | Cantidad | Valor unitario | Valor parcial
1 |  |  | Materiales
mt34ena560gd |  | Ud | Lámpara de led, de 36 W, con casquillo E27, clase de eficiencia energética A+, factor de potencia mayor de 0,90, de 93 mm de diámetro y 235 mm de altura, haz de luz 360°, con LED SMD LM561B, temperatura de color 3000 K, índice de reproducción cromática mayor de 80, flujo luminoso 3770 lúmenes, grado de protección IP64. | 1 | 398984 | 398984
|  |  |  | Subtotal materiales: |  | 398984
2 |  |  | Equipo
mq07cce010a |  | h | Camión con cesta elevadora de brazo articulado de 16 m de altura máxima de trabajo y 260 kg de carga máxima. | 0.464 | 53648.5 | 24892.9
|  |  |  | Subtotal equipo: |  | 24892.9
3 |  |  | Mano de obra
mo003 |  | h | Maestro electricista. | 0.485 | 26179.2 | 12696.9
mo102 |  | h | Ayudante electricista. | 0.485 | 19008.4 | 9219.08
|  |  |  | Subtotal mano de obra: |  | 21916
4 |  |  | Herramienta menor
|  | % | Herramienta menor | 2 | 445793 | 8915.85
Coste de mantenimiento decenal: $ 318.295,99 en los primeros 10 años. |  |  |  | Costos directos (1+2+3+4): |  | 454709