## Hoja 1
UJA050 | m³ | Aporte de tierra vegetal.
Aporte de tierra vegetal cribada, suministrada a granel y extendida con medios mecánicos, mediante miniretroexcavadora, en capas de espesor uniforme y sin producir daños a las plantas existentes.
Código |  |  | Unidad | Descripción | Cantidad | Valor unitario | Valor parcial
1 |  |  |  | Materiales
mt48tie030a |  |  | m³ | Tierra vegetal cribada, suministrada a granel. | 1.15 | 51842.3 | 59618.7
[5 empty] | Subtotal materiales: |  | 59618.7
2 |  |  |  | Equipo
mq01exn010i |  |  | h | Miniretroexcavadora sobre neumáticos, de 37,5 kW. | 0.116 | 129175 | 14984.3
[5 empty] | Subtotal equipo: |  | 14984.3
3 |  |  |  | Mano de obra
mo115 |  |  | h | Peón jardinero. | 0.25 | 18348.8 | 4587.19
[5 empty] | Subtotal mano de obra: |  | 4587.19
4 |  |  |  | Herramienta menor
|  |  | % | Herramienta menor | 2 | 79190.1 | 1583.8
[5 empty] | Costos directos (1+2+3+4): |  | 80773.9