## Hoja 1
UJC010 | m² | Tepe.
Tepe de grama.
Código |  |  | Unidad | Descripción | Cantidad | Valor unitario | Valor parcial
1 |  |  |  | Materiales
mt48tis020 |  |  | m² | Tepe. | 1.05 | 11184.9 | 11744.15
mt48tie030a |  |  | m³ | Tierra vegetal cribada, suministrada a granel. | 0.1 | 51976.7 | 5197.67
mt48tie040 |  |  | kg | Mantillo limpio cribado. | 4 | 75.66 | 302.64
mt48tif020a |  |  | kg | Abono para presiembra de grama. | 0.1 | 3158.07 | 315.81
mt08aaa010a |  |  | m³ | Agua. | 0.2 | 3289.66 | 657.93
[5 empty] | Subtotal materiales: |  | 18218.2
2 |  |  |  | Equipo
mq09rod010 |  |  | h | Rodillo ligero. | 0.058 | 9975.54 | 578.58
mq09mot010 |  |  | h | Motocultor 60/80 cm. | 0.058 | 7695.42 | 446.33
[5 empty] | Subtotal equipo: |  | 1024.91
3 |  |  |  | Mano de obra
mo040 |  |  | h | Oficial 1ª jardinero. | 0.25 | 26625.3 | 6656.33
mo115 |  |  | h | Peón jardinero. | 0.312 | 19175.8 | 5982.85
[5 empty] | Subtotal mano de obra: |  | 12639.18
4 |  |  |  | Herramienta menor
|  |  | % | Herramienta menor | 2 | 31882.29 | 637.65
Coste de mantenimiento decenal: $ 61.137,32 en los primeros 10 años. |  |  |  |  | Costos directos (1+2+3+4): |  | 32519.94