## Hoja 1
UMA030 | Ud |  | Rejilla electrosoldada, para protección de alcorque.
Rejilla electrosoldada antideslizante, de 766x766 mm, acabado galvanizado en caliente, formada por dos piezas simétricas, realizadas con pletinas portantes de acero laminado S235JR, en perfil plano laminado en caliente, de 25x2 mm, separadas 34 mm entre sí, separadores de varilla cuadrada retorcida, de acero con bajo contenido en carbono ISO 16120-2 C4D, de 4 mm de lado, separados 38 mm entre sí y marco de acero laminado S235JR, en perfil omega laminado en caliente, de 25x2 mm, para protección de alcorque, colocada sobre el marco de apoyo.
Código |  | Unidad |  | Descripción | Cantidad | Valor unitario | Valor parcial
1 |  |  |  | Materiales
mt07rel030a |  | Ud |  | Rejilla electrosoldada antideslizante, de 766x766 mm, acabado galvanizado en caliente, formada por dos piezas simétricas, realizadas con pletinas portantes de acero laminado S235JR, en perfil plano laminado en caliente, de 25x2 mm, separadas 34 mm entre sí, separadores de varilla cuadrada retorcida, de acero con bajo contenido en carbono ISO 16120-2 C4D, de 4 mm de lado, separados 38 mm entre sí y marco de acero laminado S235JR, en perfil omega laminado en caliente, de 25x2 mm, incluso marco de apoyo, de acero laminado S235JR, en perfil angular laminado en caliente, de 30x30 mm, acabado galvanizado en caliente. | 1 | 64805.1 | 64805.1
[5 empty] | Subtotal materiales: |  | 64805.1
2 |  |  |  | Mano de obra
mo041 |  | h |  | Oficial 1ª obra blanca de obra civil. | 0.26 | 25476.9 | 6624
mo087 |  | h |  | Ayudante de obra blanca de obra civil. | 0.26 | 19044.7 | 4951.61
[5 empty] | Subtotal mano de obra: |  | 11575.6
3 |  |  |  | Herramienta menor
|  | % |  | Herramienta menor | 2 | 76380.7 | 1527.61
Coste de mantenimiento decenal: $ 2.337,25 en los primeros 10 años. |  |  |  |  | Costos directos (1+2+3): |  | 77908.3