## Hoja 1
UMB020 | Ud |  | Banco de madera.
Banco con respaldo, de tablillas de madera tropical de 2,5x2,5 cm, doble, de 400 cm de longitud, fijado a una superficie soporte (no incluida en este precio).
Código |  | Unidad |  | Descripción | Cantidad | Valor unitario | Valor parcial
1 |  |  |  | Materiales
mt52mug060p |  | Ud |  | Banco con respaldo, de tablillas de madera tropical de 2,5x2,5 cm, doble, de 400 cm de longitud, pintado y barnizado, con soportes de pasamanos y tornillos y conectores de acero cadmiado. | 1 | 1495420 | 1495420
mt52mug200b |  | Ud |  | Repercusión, en la colocación de banco, de elementos de fijación sobre superficie soporte: chazos y tornillos de acero. | 1 | 10624.1 | 10624.1
[5 empty] | Subtotal materiales: |  | 1506040
2 |  |  |  | Mano de obra
mo041 |  | h |  | Oficial 1ª obra blanca de obra civil. | 0.521 | 25476.9 | 13273.5
mo087 |  | h |  | Ayudante de obra blanca de obra civil. | 0.521 | 19044.7 | 9922.26
[5 empty] | Subtotal mano de obra: |  | 23195.7
3 |  |  |  | Herramienta menor
|  | % |  | Herramienta menor | 2 | 1529240 | 30584.7
Coste de mantenimiento decenal: $ 998.285,34 en los primeros 10 años. |  |  |  |  | Costos directos (1+2+3): |  | 1559820