## Hoja 1
UMB020 | Ud | Banco de madera.
Banco con respaldo de madera, de tablas de madera tropical, de 300 cm de longitud, fijado a una base de concreto f'c=210 kg/cm² (21 MPa), clase de exposición F0 S0 P0 C0, tamaño máximo del agregado 19 mm, manejabilidad plástica.
Código |  | Unidad | Descripción | Cantidad | Valor unitario | Valor parcial
1 |  |  | Materiales
mt52mug070d |  | Ud | Banco con respaldo de madera, de tablas de madera tropical, de 300 cm de longitud, pintado y barnizado, con soportes de fundición de aluminio. | 1 | 2622450 | 2622450
mt52mug200a |  | Ud | Repercusión, en la colocación de banco, de elementos de fijación sobre concreto: chazos de expansión de acero, tornillos especiales y pasta química. | 1 | 15711.7 | 15711.7
mt10hmf050qdf |  | m³ | Concreto simple f'c=210 kg/cm² (21 MPa), clase de exposición F0 S0 P0 C0, tamaño máximo del agregado 19 mm, manejabilidad plástica, fabricado en planta, según NSR-10 y ACI 318. | 0.2 | 311809 | 62361.8
|  |  |  | Subtotal materiales: |  | 2700520
2 |  |  | Mano de obra
mo041 |  | h | Oficial 1ª obra blanca de obra civil. | 0.521 | 25476.9 | 13273.5
mo087 |  | h | Ayudante de obra blanca de obra civil. | 1.041 | 19044.7 | 19825.5
|  |  |  | Subtotal mano de obra: |  | 33099
3 |  |  | Herramienta menor
|  | % | Herramienta menor | 2 | 2733620 | 54672.4
Coste de mantenimiento decenal: $ 1.784.508,42 en los primeros 10 años. |  |  |  | Costos directos (1+2+3): |  | 2788290