## Hoja 1
UME010 | Ud | Papelera metálica.
Papelera de acero electrocincado, con soporte vertical, de tipo basculante con llave, boca circular, de 90 litros de capacidad, de lámina perforada de 1 mm de espesor pintada con pintura de poliéster color, dimensiones totales 840x520x460, con chazos de expansión de acero, tornillos especiales y pasta química a una base de concreto f'c=210 kg/cm² (21 MPa), clase de exposición F0 S0 P0 C0, tamaño máximo del agregado 19 mm, manejabilidad plástica. Incluso excavación y fundido de la base de apoyo.
Código |  | Unidad | Descripción | Cantidad | Valor unitario | Valor parcial
1 |  |  | Materiales
mt52mug400n |  | Ud | Papelera de acero electrocincado, con soporte vertical, de tipo basculante con llave, boca circular, de 90 litros de capacidad, de lámina perforada de 1 mm de espesor pintada con pintura de poliéster color, dimensiones totales 840x520x460. | 1 | 642573 | 642573
mt52mug200d |  | Ud | Repercusión, en la colocación de papelera, de elementos de fijación sobre concreto: chazos de expansión de acero, tornillos especiales y pasta química. | 1 | 15711.7 | 15711.7
mt10hmf050qdf |  | m³ | Concreto simple f'c=210 kg/cm² (21 MPa), clase de exposición F0 S0 P0 C0, tamaño máximo del agregado 19 mm, manejabilidad plástica, fabricado en planta, según NSR-10 y ACI 318. | 0.1 | 311809 | 31180.9
|  |  |  | Subtotal materiales: |  | 689466
2 |  |  | Mano de obra
mo041 |  | h | Oficial 1ª obra blanca de obra civil. | 0.325 | 25476.9 | 8280
mo087 |  | h | Ayudante de obra blanca de obra civil. | 0.651 | 19044.7 | 12398.1
|  |  |  | Subtotal mano de obra: |  | 20678.1
3 |  |  | Herramienta menor
|  | % | Herramienta menor | 2 | 710144 | 14202.9
Coste de mantenimiento decenal: $ 767.807,41 en los primeros 10 años. |  |  |  | Costos directos (1+2+3): |  | 724347