## Hoja 1
UMP020 | Ud |  | Pérgola de madera.
Pérgola de madera laminada de abeto tratada en autoclave, de 6400x4250x2610 mm.
Código |  | Unidad |  | Descripción | Cantidad | Valor unitario | Valor parcial
1 |  |  |  | Materiales
mt07emo010d |  | Ud |  | Pérgola de madera laminada de abeto tratada en autoclave, de 6400x4250x2610 mm y 28,7 m² de superficie, incluso accesorios, piezas especiales, elementos de anclaje y barniz para tratamiento de protección. | 1 | 14815800 | 14815800
[5 empty] | Subtotal materiales: |  | 14815800
2 |  |  |  | Mano de obra
mo048 |  | h |  | Oficial 1ª montador de estructura de madera. | 3.676 | 38230.4 | 140534.95
mo095 |  | h |  | Ayudante montador de estructura de madera. | 3.676 | 28560.5 | 104988.4
[5 empty] | Subtotal mano de obra: |  | 245523.35
3 |  |  |  | Herramienta menor
|  | % |  | Herramienta menor | 2 | 15061323.35 | 301226.47
Coste de mantenimiento decenal: $ 7.220.379,58 en los primeros 10 años. |  |  |  |  | Costos directos (1+2+3): |  | 15362549.82