## Hoja 1
UMR031 | m |  | Perímetro para piso absorbedor de impactos, de baldosas de caucho.
Perímetro para piso absorbedor de impactos, formado por baldosas de caucho reciclado SBR, con borde biselado, color rojo, de 1000x250x60 mm, recibidas con adhesivo especial de poliuretano bicomponente. El precio no incluye la superficie base.
Código |  | Unidad |  | Descripción | Cantidad | Valor unitario | Valor parcial
1 |  |  |  | Materiales
mt47adc110a |  | kg |  | Adhesivo especial de poliuretano bicomponente. | 0.2 | 12321.8 | 2464.36
mt47adc412cb |  | m |  | Baldosa de caucho reciclado SBR, con borde biselado, color rojo, de 1000x250x60 mm, con aglomerantes de poliuretano. | 1.05 | 40330 | 42346.5
[5 empty] | Subtotal materiales: |  | 44810.8
2 |  |  |  | Mano de obra
mo041 |  | h |  | Oficial 1ª obra blanca de obra civil. | 0.103 | 25476.9 | 2624.12
mo087 |  | h |  | Ayudante de obra blanca de obra civil. | 0.103 | 19044.7 | 1961.6
[5 empty] | Subtotal mano de obra: |  | 4585.72
3 |  |  |  | Herramienta menor
|  | % |  | Herramienta menor | 2 | 49396.6 | 987.93
Coste de mantenimiento decenal: $ 7.053,83 en los primeros 10 años. |  |  |  |  | Costos directos (1+2+3): |  | 50384.5