## Hoja 1
UNM010 | m³ |  | Muro de contención de mampostería.
Muro de contención de tierras de mampostería ordinaria de piedra caliza, a una cara vista, entre terrenos a distinto nivel, de hasta 3 m de altura, recibida con mortero de cemento confeccionado en obra, con 250 kg/m³ de cemento, color gris, con aditivo hidrófugo, dosificación 1:6, suministrado a granel. Incluso tubos de PVC para drenaje. El precio no incluye la cimentación.
Código |  | Unidad |  | Descripción | Cantidad | Valor unitario | Valor parcial
1 |  |  |  | Materiales
mt08pmu010a |  | m³ |  | Piedra caliza, para mampostería ordinaria. | 0.81 | 49392.4 | 40007.8
mt08aaa010a |  | m³ |  | Agua. | 0.038 | 3281.16 | 124.68
mt01arg005a |  | t |  | Arena de cantera, para mortero preparado en obra. | 0.309 | 45136 | 13947
mt08cet020e |  | t |  | Cemento CEM II / A-L 32,5 N, a granel. | 0.048 | 196077 | 9411.7
mt08adt010 |  | kg |  | Aditivo hidrófugo para impermeabilización de morteros u concretos. | 0.958 | 2624.93 | 2514.68
mt36tie010da |  | m |  | Tubo de PVC, serie B, de 75 mm de diámetro y 3 mm de espesor, con extremo abocardado. | 0.05 | 8984.07 | 449.2
[5 empty] | Subtotal materiales: |  | 66455.1
2 |  |  |  | Equipo
mq06hor010 |  | h |  | Concretera eléctrica con una capacidad de amasado de 160 l. | 0.154 | 8706.88 | 1340.86
[5 empty] | Subtotal equipo: |  | 1340.86
3 |  |  |  | Mano de obra
mo041 |  | h |  | Oficial 1ª obra blanca de obra civil. | 2.15 | 25476.9 | 54775.4
mo022 |  | h |  | Oficial 1ª colocador de piedra natural. | 3.677 | 25476.9 | 93678.6
mo060 |  | h |  | Ayudante colocador de piedra natural. | 3.677 | 19044.7 | 70027.2
[5 empty] | Subtotal mano de obra: |  | 218481
4 |  |  |  | Herramienta menor
|  | % |  | Herramienta menor | 3 | 286277 | 8588.31
Coste de mantenimiento decenal: $ 44.229,82 en los primeros 10 años. |  |  |  |  | Costos directos (1+2+3+4): |  | 294865