## Hoja 1
UPD030 | Ud |  | Filtro.
Filtro de fibra de vidrio reforzada con resina de poliéster, de 500 mm de diámetro, con dos salidas de 1 1/2", caudal de 9,5 m³/h y presión máxima de trabajo de 2,5 bar. Incluso tapa de poliéster.
Código |  | Unidad |  | Descripción | Cantidad | Valor unitario | Valor parcial
1 |  |  |  | Materiales
mt47ped110a |  | Ud |  | Filtro de fibra de vidrio reforzada con resina de poliéster, de 500 mm de diámetro, con dos salidas de 1 1/2", caudal de 9,5 m³/h y presión máxima de trabajo de 2,5 bar, incluso tapa de poliéster. | 1 | 2517620 | 2517620
[5 empty] | Subtotal materiales: |  | 2517620
2 |  |  |  | Mano de obra
mo008 |  | h |  | Oficial 1ª plomero. | 1.978 | 27359.2 | 54116.5
mo107 |  | h |  | Ayudante plomero. | 1.978 | 19865.2 | 39293.37
[5 empty] | Subtotal mano de obra: |  | 93409.87
3 |  |  |  | Herramienta menor
|  | % |  | Herramienta menor | 2 | 2611029.87 | 52220.6
Coste de mantenimiento decenal: $ 1.464.789,06 en los primeros 10 años. |  |  |  |  | Costos directos (1+2+3): |  | 2663250.47