## Hoja 1
UPE020 | Ud |  | Juego de pasamanos.
Juego de dos pasamanos de acceso para piscina, de tubo de 43 mm de diámetro, de acero inoxidable AISI 316L, de 470x800 mm, acabado pulido brillante, fijados con anclajes dotados de mecanismo para conexión equipotencial. Incluso replanteo, anclajes, topes, embellecedores, juntas, chazos y tornillos.
Código |  | Unidad |  | Descripción | Cantidad | Valor unitario | Valor parcial
1 |  |  |  | Materiales
mt47pep020a |  | Ud |  | Juego de dos pasamanos de acceso para piscina, de tubo de 43 mm de diámetro, de acero inoxidable AISI 316L, de 470x800 mm, acabado pulido brillante, con anclajes dotados de mecanismo para conexión equipotencial, topes, embellecedores, juntas, chazos y tornillos. | 1 | 1183510 | 1183510
mt09moe040 |  | Ud |  | Mortero expansivo. | 2 | 7375.95 | 14751.9
[5 empty] | Subtotal materiales: |  | 1198260
2 |  |  |  | Mano de obra
mo041 |  | h |  | Oficial 1ª obra blanca de obra civil. | 2.282 | 25476.9 | 58138.3
mo087 |  | h |  | Ayudante de obra blanca de obra civil. | 2.282 | 19044.7 | 43459.9
[5 empty] | Subtotal mano de obra: |  | 101598
3 |  |  |  | Herramienta menor
|  | % |  | Herramienta menor | 2 | 1299860 | 25997.2
Coste de mantenimiento decenal: $ 304.946,77 en los primeros 10 años. |  |  |  |  | Costos directos (1+2+3): |  | 1325860